## Data
INPUTS
W (mm/y) | W (m/s) | L' (m) | K (m/s) | ne | xi (m) | hL' (m)
500 | 1.5855e-08 | 1000 | 0.0001 | 0.35 | 10 | 50
INTERMEDIATE RESULT
L'2+(KhL'2/W) (m2)
16768000
OUTPUTS
x (m) | hI (m) Eq. 8 | vI (m/s) Eq. 9 | vI (m/y) Eq. 9 | tI (s) Eq. 19 | tI (y) Eq. 19 | VI (m3/m) Eq. 23 | RTI (s) Eq. 24 | RTI (y) Eq. 24
0 | 51.5611 | 0 | 0 |  |  | 17865.3784 | 1126805146.9022 | 35.7308
10 | 51.561 | 8.7857e-09 | 0.27706 | 0 | 0
20 | 51.5605 | 1.7571e-08 | 0.55413 | 788950284.0549 | 25.0174
30 | 51.5597 | 2.6358e-08 | 0.83121 | 1250451108.084 | 39.6515
40 | 51.5587 | 3.5144e-08 | 1.1083 | 1577885294.6886 | 50.0344
50 | 51.5573 | 4.3931e-08 | 1.3854 | 1831856921.9487 | 58.0878
60 | 51.5556 | 5.2719e-08 | 1.6626 | 2039360662.2569 | 64.6677
70 | 51.5536 | 6.1508e-08 | 1.9397 | 2214796295.8609 | 70.2307
80 | 51.5513 | 7.0298e-08 | 2.2169 | 2366759208.2218 | 75.0494
90 | 51.5487 | 7.909e-08 | 2.4942 | 2500793599.1001 | 79.2996
100 | 51.5457 | 8.7883e-08 | 2.7715 | 2620685009.0686 | 83.1014
110 | 51.5425 | 9.6677e-08 | 3.0488 | 2729133510.0375 | 86.5403
120 | 51.539 | 1.0547e-07 | 3.3262 | 2828132735.1387 | 89.6795
130 | 51.5351 | 1.1427e-07 | 3.6036 | 2919196671.2432 | 92.5671
140 | 51.531 | 1.2307e-07 | 3.8812 | 3003502164.1718 | 95.2404
150 | 51.5265 | 1.3187e-07 | 4.1587 | 3081982139.9413 | 97.729
160 | 51.5217 | 1.4068e-07 | 4.4364 | 3155388678.6632 | 100.0567
170 | 51.5167 | 1.4948e-07 | 4.7141 | 3224336933.1198 | 102.2431
180 | 51.5113 | 1.5829e-07 | 4.992 | 3289336474.9498 | 104.3042
190 | 51.5056 | 1.6711e-07 | 5.2699 | 3350814154.4091 | 106.2536
200 | 51.4996 | 1.7592e-07 | 5.5479 | 3409131089.7212 | 108.1028
210 | 51.4933 | 1.8474e-07 | 5.826 | 3464595507.015 | 109.8616
220 | 51.4867 | 1.9356e-07 | 6.1042 | 3517472590.5449 | 111.5383
230 | 51.4797 | 2.0239e-07 | 6.3825 | 3567992141.5227 | 113.1403
240 | 51.4725 | 2.1122e-07 | 6.661 | 3616354605.7484 | 114.6739
250 | 51.4649 | 2.2005e-07 | 6.9395 | 3662735869.9632 | 116.1446
260 | 51.4571 | 2.2889e-07 | 7.2182 | 3707291116.9361 | 117.5574
270 | 51.4489 | 2.3773e-07 | 7.497 | 3750157952.5991 | 118.9167
280 | 51.4404 | 2.4657e-07 | 7.776 | 3791458964.1985 | 120.2264
290 | 51.4317 | 2.5542e-07 | 8.0551 | 3831303829.3422 | 121.4898
300 | 51.4226 | 2.6428e-07 | 8.3343 | 3869791067.357 | 122.7103
310 | 51.4132 | 2.7314e-07 | 8.6137 | 3907009503.3686 | 123.8905
320 | 51.4034 | 2.82e-07 | 8.8932 | 3943039499.8607 | 125.033
330 | 51.3934 | 2.9087e-07 | 9.1729 | 3977953998.6663 | 126.1401
340 | 51.3831 | 2.9975e-07 | 9.4528 | 4011819407.3615 | 127.214
350 | 51.3724 | 3.0863e-07 | 9.7328 | 4044696357.1399 | 128.2565
360 | 51.3615 | 3.1751e-07 | 10.0131 | 4076640353.8969 | 129.2694
370 | 51.3502 | 3.264e-07 | 10.2935 | 4107702340.0891 | 130.2544
380 | 51.3386 | 3.353e-07 | 10.574 | 4137929181.65 | 131.2129
390 | 51.3267 | 3.442e-07 | 10.8548 | 4167364091.648 | 132.1462
400 | 51.3145 | 3.5311e-07 | 11.1358 | 4196047000.2968 | 133.0558
410 | 51.302 | 3.6203e-07 | 11.417 | 4224014879.2725 | 133.9426
420 | 51.2892 | 3.7095e-07 | 11.6984 | 4251302026.9425 | 134.8079
430 | 51.276 | 3.7988e-07 | 11.98 | 4277940320.0292 | 135.6526
440 | 51.2626 | 3.8882e-07 | 12.2618 | 4303959436.3388 | 136.4777
450 | 51.2488 | 3.9776e-07 | 12.5438 | 4329387052.4568 | 137.284
460 | 51.2348 | 4.0671e-07 | 12.8261 | 4354249019.7141 | 138.0723
470 | 51.2204 | 4.1567e-07 | 13.1086 | 4378569521.2264 | 138.8435
480 | 51.2057 | 4.2464e-07 | 13.3914 | 4402371212.4006 | 139.5983
490 | 51.1906 | 4.3361e-07 | 13.6744 | 4425675346.951 | 140.3372
500 | 51.1753 | 4.4259e-07 | 13.9576 | 4448501890.1857 | 141.0611
510 | 51.1597 | 4.5158e-07 | 14.2411 | 4470869621.0726 | 141.7703
520 | 51.1437 | 4.6058e-07 | 14.5249 | 4492796224.3951 | 142.4656
530 | 51.1274 | 4.6959e-07 | 14.8089 | 4514298374.1288 | 143.1475
540 | 51.1108 | 4.786e-07 | 15.0933 | 4535391809.0251 | 143.8163
550 | 51.0939 | 4.8763e-07 | 15.3778 | 4556091401.259 | 144.4727
560 | 51.0767 | 4.9666e-07 | 15.6627 | 4576411218.8911 | 145.117
570 | 51.0591 | 5.057e-07 | 15.9479 | 4596364582.8013 | 145.7498
580 | 51.0413 | 5.1476e-07 | 16.2334 | 4615964118.6713 | 146.3713
590 | 51.0231 | 5.2382e-07 | 16.5191 | 4635221804.5228 | 146.9819
600 | 51.0046 | 5.3289e-07 | 16.8052 | 4654149014.2606 | 147.5821
610 | 50.9858 | 5.4197e-07 | 17.0916 | 4672756557.6171 | 148.1721
620 | 50.9667 | 5.5106e-07 | 17.3783 | 4691054716.8475 | 148.7524
630 | 50.9472 | 5.6016e-07 | 17.6653 | 4709053280.4904 | 149.3231
640 | 50.9275 | 5.6928e-07 | 17.9527 | 4726761574.4689 | 149.8846
650 | 50.9074 | 5.784e-07 | 18.2404 | 4744188490.7807 | 150.4372
660 | 50.887 | 5.8753e-07 | 18.5285 | 4761342513.9977 | 150.9812
670 | 50.8663 | 5.9668e-07 | 18.8169 | 4778231745.7733 | 151.5167
680 | 50.8452 | 6.0583e-07 | 19.1056 | 4794863927.5335 | 152.0441
690 | 50.8239 | 6.15e-07 | 19.3947 | 4811246461.5118 | 152.5636
700 | 50.8022 | 6.2418e-07 | 19.6842 | 4827386430.2711 | 153.0754
710 | 50.7802 | 6.3337e-07 | 19.9741 | 4843290614.8403 | 153.5797
720 | 50.7578 | 6.4258e-07 | 20.2643 | 4858965511.5823 | 154.0768
730 | 50.7352 | 6.5179e-07 | 20.5549 | 4874417347.8994 | 154.5668
740 | 50.7122 | 6.6102e-07 | 20.8459 | 4889652096.8694 | 155.0499
750 | 50.6889 | 6.7026e-07 | 21.1373 | 4904675490.8999 | 155.5262
760 | 50.6653 | 6.7951e-07 | 21.4292 | 4919493034.4776 | 155.9961
770 | 50.6413 | 6.8878e-07 | 21.7214 | 4934110016.0848 | 156.4596
780 | 50.6171 | 6.9806e-07 | 22.014 | 4948531519.3468 | 156.9169
790 | 50.5925 | 7.0735e-07 | 22.3071 | 4962762433.469 | 157.3682
800 | 50.5676 | 7.1666e-07 | 22.6006 | 4976807463.0181 | 157.8135
810 | 50.5423 | 7.2598e-07 | 22.8945 | 4990671137.095 | 158.2531
820 | 50.5167 | 7.3532e-07 | 23.1889 | 5004357817.9453 | 158.6871
830 | 50.4908 | 7.4466e-07 | 23.4838 | 5017871709.0477 | 159.1157
840 | 50.4646 | 7.5403e-07 | 23.779 | 5031216862.7184 | 159.5388
850 | 50.4381 | 7.6341e-07 | 24.0748 | 5044397187.2651 | 159.9568
860 | 50.4112 | 7.728e-07 | 24.371 | 5057416453.7224 | 160.3696
870 | 50.384 | 7.8221e-07 | 24.6677 | 5070278302.1987 | 160.7775
880 | 50.3564 | 7.9163e-07 | 24.9649 | 5082986247.8593 | 161.1804
890 | 50.3285 | 8.0107e-07 | 25.2626 | 5095543686.5725 | 161.5786
900 | 50.3003 | 8.1053e-07 | 25.5607 | 5107953900.2389 | 161.9722
910 | 50.2718 | 8.2e-07 | 25.8594 | 5120220061.8281 | 162.3611
920 | 50.2429 | 8.2948e-07 | 26.1586 | 5132345240.138 | 162.7456
930 | 50.2137 | 8.3899e-07 | 26.4583 | 5144332404.2986 | 163.1257
940 | 50.1842 | 8.4851e-07 | 26.7586 | 5156184428.0339 | 163.5015
950 | 50.1543 | 8.5805e-07 | 27.0593 | 5167904093.6989 | 163.8732
960 | 50.1241 | 8.676e-07 | 27.3606 | 5179494096.1043 | 164.2407
970 | 50.0936 | 8.7717e-07 | 27.6625 | 5190957046.1441 | 164.6042
980 | 50.0627 | 8.8676e-07 | 27.9649 | 5202295474.2366 | 164.9637
990 | 50.0315 | 8.9637e-07 | 28.2679 | 5213511833.5906 | 165.3194
1000 | 50 | 9.0599e-07 | 28.5714 | 5224608503.3075 | 165.6712
1010 | 49.9681 | 9.1564e-07 | 28.8756 | 5235587791.3296 | 166.0194
1020 | 49.9359 | 9.253e-07 | 29.1803 | 5246451937.2422 | 166.3639
1030 | 49.9034 | 9.3498e-07 | 29.4856 | 5257203114.9394 | 166.7048
1040 | 49.8705 | 9.4468e-07 | 29.7915 | 5267843435.1619 | 167.0422
1050 | 49.8372 | 9.544e-07 | 30.098 | 5278374947.9118 | 167.3762
1060 | 49.8036 | 9.6414e-07 | 30.4051 | 5288799644.7541 | 167.7067
1070 | 49.7697 | 9.739e-07 | 30.7129 | 5299119461.01 | 168.034
1080 | 49.7355 | 9.8368e-07 | 31.0213 | 5309336277.8474 | 168.3579
1090 | 49.7009 | 9.9348e-07 | 31.3303 | 5319451924.2763 | 168.6787
1100 | 49.6659 | 1.0033e-06 | 31.64 | 5329468179.0516 | 168.9963
1110 | 49.6306 | 1.0131e-06 | 31.9503 | 5339386772.4911 | 169.3108
1120 | 49.595 | 1.023e-06 | 32.2613 | 5349209388.2112 | 169.6223
1130 | 49.559 | 1.0329e-06 | 32.573 | 5358937664.7856 | 169.9308
1140 | 49.5227 | 1.0428e-06 | 32.8853 | 5368573197.3311 | 170.2363
1150 | 49.486 | 1.0527e-06 | 33.1984 | 5378117539.0237 | 170.539
1160 | 49.449 | 1.0627e-06 | 33.5121 | 5387572202.5495 | 170.8388
1170 | 49.4117 | 1.0726e-06 | 33.8266 | 5396938661.4933 | 171.1358
1180 | 49.3739 | 1.0826e-06 | 34.1418 | 5406218351.6675 | 171.4301
1190 | 49.3359 | 1.0926e-06 | 34.4577 | 5415412672.3858 | 171.7216
1200 | 49.2974 | 1.1027e-06 | 34.7743 | 5424522987.6827 | 172.0105
1276 | 48.9939 | 1.1798e-06 | 37.2058 | 5491149674.3382 | 174.1232