## Data
INPUTS
W (mm/y) | W (m/s) | L or R (m) | K (m/s) | ρf | ρs | Δρ | ne | xi or ri (m)
500 | 1.5855e-08 | 1000 | 0.0001 | 1 | 1.025 | 0.025 | 0.35 | 10
OUTPUTS
VSOI (m3/m) Eq. 105 | VCOI (m3) Eq. 108 | RTSOI (s) Eq. 109 | RTSOI (y) Eq. 109 | RTCOI (s) Eq. 110 | RTCOI (y) Eq. 110
44326.3068 | 41791242.868 | 2795748824.9686 | 88.6526 | 839019427.6654 | 26.6051
OUTPUTS
x or r (m) | HSOI (m) Eq. 90 | HCOI (m) Eq. 94 | vSOI (m/s) Eq. 95 | vSOI (m/y) Eq. 95 | vCOI (m/s) Eq. 96 | vCOI (m/y) Eq. 96 | tSOI (s) Eq. 99 | tSOI (y) Eq. 99 | tCOI (s) Eq. 102 | tCOI (y) Eq. 102
0 | 80.6257 | 57.011 | 0 | 0 | 0 | 0
10 | 80.6217 | 57.0081 | 5.6188e-09 | 0.17719 | 3.9731e-09 | 0.1253 | 0 | 0 | 0 | 0
20 | 80.6096 | 56.9996 | 1.1239e-08 | 0.35444 | 7.9474e-09 | 0.25063 | 1233549944.2284 | 39.1156 | 1744503060.9923 | 55.3178
30 | 80.5894 | 56.9853 | 1.6863e-08 | 0.5318 | 1.1924e-08 | 0.37604 | 1954985979.4528 | 61.9922 | 2764767686.3914 | 87.6702
40 | 80.5612 | 56.9654 | 2.2492e-08 | 0.70931 | 1.5904e-08 | 0.50156 | 2466699301.7182 | 78.2185 | 3488439606.7862 | 110.6177
50 | 80.5249 | 56.9397 | 2.8128e-08 | 0.88704 | 1.9889e-08 | 0.62723 | 2863455994.1986 | 90.7996 | 4049538302.2541 | 128.41
60 | 80.4805 | 56.9083 | 3.3772e-08 | 1.065 | 2.388e-08 | 0.75309 | 3187467358.0052 | 101.0739 | 4507759567.3125 | 142.9401
70 | 80.4279 | 56.8711 | 3.9426e-08 | 1.2433 | 2.7879e-08 | 0.87918 | 3461250144.9973 | 109.7555 | 4894946897.8211 | 155.2177
80 | 80.3673 | 56.8283 | 4.5093e-08 | 1.422 | 3.1885e-08 | 1.0055 | 3698244806.0941 | 117.2706 | 5230107961.7541 | 165.8456
90 | 80.2985 | 56.7796 | 5.0773e-08 | 1.6012 | 3.5902e-08 | 1.1322 | 3907120663.0153 | 123.894 | 5525503031.4644 | 175.2126
100 | 80.2216 | 56.7252 | 5.6468e-08 | 1.7808 | 3.9929e-08 | 1.2592 | 4093797021.9261 | 129.8135 | 5789503270.0105 | 183.5839
110 | 80.1365 | 56.665 | 6.2181e-08 | 1.9609 | 4.3969e-08 | 1.3866 | 4262495836.1553 | 135.1629 | 6028079421.0496 | 191.1491
120 | 80.0431 | 56.599 | 6.7913e-08 | 2.1417 | 4.8022e-08 | 1.5144 | 4416334392.1726 | 140.041 | 6245639993.3852 | 198.0479
130 | 79.9415 | 56.5272 | 7.3666e-08 | 2.3231 | 5.209e-08 | 1.6427 | 4557679943.153 | 144.5231 | 6445532788.5628 | 204.3865
140 | 79.8317 | 56.4495 | 7.9442e-08 | 2.5053 | 5.6174e-08 | 1.7715 | 4688372543.1135 | 148.6673 | 6630360035.9288 | 210.2473
150 | 79.7135 | 56.366 | 8.5242e-08 | 2.6882 | 6.0275e-08 | 1.9008 | 4809870816.0795 | 152.52 | 6802184541.3622 | 215.6959
160 | 79.587 | 56.2765 | 9.107e-08 | 2.872 | 6.4396e-08 | 2.0308 | 4923350584.0571 | 156.1184 | 6962669168.2911 | 220.7848
170 | 79.4521 | 56.1811 | 9.6926e-08 | 3.0566 | 6.8537e-08 | 2.1614 | 5029773541.9614 | 159.4931 | 7113173958.7072 | 225.5573
180 | 79.3088 | 56.0798 | 1.0281e-07 | 3.2423 | 7.2699e-08 | 2.2927 | 5129936273.1738 | 162.6692 | 7254825451.632 | 230.049
190 | 79.1571 | 55.9725 | 1.0873e-07 | 3.429 | 7.6885e-08 | 2.4247 | 5224505994.9265 | 165.668 | 7388567234.7246 | 234.2899
200 | 78.9968 | 55.8591 | 1.1469e-07 | 3.6168 | 8.1096e-08 | 2.5575 | 5314047124.1501 | 168.5073 | 7515197514.0629 | 238.3053
210 | 78.8279 | 55.7397 | 1.2068e-07 | 3.8058 | 8.5334e-08 | 2.6911 | 5399041354.8987 | 171.2025 | 7635397507.9109 | 242.1169
220 | 78.6504 | 55.6142 | 1.2671e-07 | 3.996 | 8.9599e-08 | 2.8256 | 5479903060.7545 | 173.7666 | 7749753229.0088 | 245.7431
230 | 78.4642 | 55.4826 | 1.3279e-07 | 4.1875 | 9.3894e-08 | 2.961 | 5556991270.5547 | 176.211 | 7858772420.8074 | 249.2
240 | 78.2693 | 55.3447 | 1.389e-07 | 4.3805 | 9.822e-08 | 3.0975 | 5630619093.3981 | 178.5458 | 7962897886.4405 | 252.5018
250 | 78.0655 | 55.2007 | 1.4507e-07 | 4.5749 | 1.0258e-07 | 3.235 | 5701061218.2896 | 180.7795 | 8062518094.8244 | 255.6608
260 | 77.8529 | 55.0503 | 1.5128e-07 | 4.7709 | 1.0697e-07 | 3.3735 | 5768559941.907 | 182.9198 | 8157975705.207 | 258.6877
270 | 77.6313 | 54.8936 | 1.5755e-07 | 4.9685 | 1.1141e-07 | 3.5133 | 5833330058.0513 | 184.9737 | 8249574481.8948 | 261.5923
280 | 77.4007 | 54.7306 | 1.6387e-07 | 5.1679 | 1.1588e-07 | 3.6543 | 5895562857.352 | 186.9471 | 8337584950.6903 | 264.3831
290 | 77.161 | 54.561 | 1.7025e-07 | 5.3691 | 1.2039e-07 | 3.7965 | 5955429424.6833 | 188.8454 | 8422249062.143 | 267.0678
300 | 76.912 | 54.385 | 1.7669e-07 | 5.5722 | 1.2494e-07 | 3.9402 | 6013083377.232 | 190.6736 | 8503784063.7617 | 269.6532
310 | 76.6538 | 54.2024 | 1.832e-07 | 5.7774 | 1.2954e-07 | 4.0852 | 6068663153.3195 | 192.436 | 8582385736.8982 | 272.1457
320 | 76.3862 | 54.0132 | 1.8977e-07 | 5.9846 | 1.3419e-07 | 4.2318 | 6122293937.5977 | 194.1367 | 8658231119.3853 | 274.5507
330 | 76.1091 | 53.8173 | 1.9641e-07 | 6.1941 | 1.3889e-07 | 4.3799 | 6174089289.782 | 195.7791 | 8731480808.9122 | 276.8734
340 | 75.8225 | 53.6146 | 2.0313e-07 | 6.4059 | 1.4364e-07 | 4.5297 | 6224152530.0396 | 197.3666 | 8802280922.2608 | 279.1185
350 | 75.5261 | 53.405 | 2.0993e-07 | 6.6202 | 1.4844e-07 | 4.6812 | 6272577923.3688 | 198.9021 | 8870764770.2703 | 281.2901
360 | 75.22 | 53.1885 | 2.168e-07 | 6.8371 | 1.533e-07 | 4.8346 | 6319451696.9497 | 200.3885 | 8937054296.5879 | 283.3921
370 | 74.9039 | 52.965 | 2.2377e-07 | 7.0567 | 1.5823e-07 | 4.9898 | 6364852917.9244 | 201.8282 | 9001261319.0387 | 285.4281
380 | 74.5777 | 52.7344 | 2.3082e-07 | 7.2791 | 1.6321e-07 | 5.1471 | 6408854253.9399 | 203.2234 | 9063488605.1943 | 287.4013
390 | 74.2414 | 52.4966 | 2.3797e-07 | 7.5045 | 1.6827e-07 | 5.3065 | 6451522634.7178 | 204.5764 | 9123830807.9749 | 289.3148
400 | 73.8947 | 52.2514 | 2.4521e-07 | 7.733 | 1.7339e-07 | 5.4681 | 6492919829.6807 | 205.8891 | 9182375282.5356 | 291.1712
410 | 73.5376 | 51.9989 | 2.5256e-07 | 7.9648 | 1.7859e-07 | 5.632 | 6533102954.0619 | 207.1633 | 9239202802.0141 | 292.9732
420 | 73.1698 | 51.7389 | 2.6002e-07 | 8.2001 | 1.8386e-07 | 5.7984 | 6572124913.8293 | 208.4007 | 9294388186.7475 | 294.7231
430 | 72.7912 | 51.4712 | 2.676e-07 | 8.439 | 1.8922e-07 | 5.9673 | 6610034798.048 | 209.6028 | 9348000859.1576 | 296.4232
440 | 72.4017 | 51.1957 | 2.753e-07 | 8.6817 | 1.9466e-07 | 6.1389 | 6646878225.9201 | 210.7711 | 9400105334.5386 | 298.0754
450 | 72.0011 | 50.9124 | 2.8312e-07 | 8.9284 | 2.002e-07 | 6.3134 | 6682697654.5963 | 211.907 | 9450761656.369 | 299.6817
460 | 71.5891 | 50.6211 | 2.9108e-07 | 9.1794 | 2.0582e-07 | 6.4908 | 6717532652.9163 | 213.0116 | 9500025783.4384 | 301.2438
470 | 71.1656 | 50.3217 | 2.9917e-07 | 9.4347 | 2.1155e-07 | 6.6714 | 6751420145.4559 | 214.0861 | 9547949934.9827 | 302.7635
480 | 70.7304 | 50.014 | 3.0742e-07 | 9.6948 | 2.1738e-07 | 6.8552 | 6784394630.6114 | 215.1317 | 9594582899.1019 | 304.2422
490 | 70.2833 | 49.6978 | 3.1582e-07 | 9.9597 | 2.2332e-07 | 7.0426 | 6816488375.912 | 216.1494 | 9639970308.9732 | 305.6815
500 | 69.8239 | 49.373 | 3.2439e-07 | 10.2298 | 2.2938e-07 | 7.2336 | 6847731593.2953 | 217.1401 | 9684154890.7289 | 307.0825
510 | 69.3522 | 49.0394 | 3.3312e-07 | 10.5054 | 2.3555e-07 | 7.4284 | 6878152596.7019 | 218.1048 | 9727176686.3276 | 308.4467
520 | 68.8678 | 48.6969 | 3.4204e-07 | 10.7867 | 2.4186e-07 | 7.6274 | 6907777944.0192 | 219.0442 | 9769073254.2936 | 309.7753
530 | 68.3704 | 48.3452 | 3.5116e-07 | 11.0741 | 2.4831e-07 | 7.8306 | 6936632565.1314 | 219.9592 | 9809879850.8077 | 311.0692
540 | 67.8599 | 47.9842 | 3.6048e-07 | 11.368 | 2.5489e-07 | 8.0384 | 6964739877.6018 | 220.8505 | 9849629593.3052 | 312.3297
550 | 67.3358 | 47.6136 | 3.7001e-07 | 11.6686 | 2.6164e-07 | 8.2509 | 6992121891.3076 | 221.7187 | 9888353608.453 | 313.5576
560 | 66.7978 | 47.2332 | 3.7977e-07 | 11.9764 | 2.6854e-07 | 8.4686 | 7018799303.1828 | 222.5647 | 9926081166.1359 | 314.754
570 | 66.2457 | 46.8428 | 3.8977e-07 | 12.2919 | 2.7561e-07 | 8.6917 | 7044791583.072 | 223.3889 | 9962839800.8722 | 315.9196
580 | 65.679 | 46.4421 | 4.0003e-07 | 12.6155 | 2.8287e-07 | 8.9205 | 7070117051.572 | 224.1919 | 9998655421.8984 | 317.0553
590 | 65.0975 | 46.0309 | 4.1057e-07 | 12.9476 | 2.9031e-07 | 9.1553 | 7094792950.6259 | 224.9744 | 10033552413.0041 | 318.1619
600 | 64.5006 | 45.6088 | 4.2139e-07 | 13.2889 | 2.9797e-07 | 9.3967 | 7118835507.5381 | 225.7368 | 10067553723.0635 | 319.24
610 | 63.8879 | 45.1756 | 4.3252e-07 | 13.64 | 3.0584e-07 | 9.6449 | 7142259992.9911 | 226.4796 | 10100680948.0828 | 320.2905
620 | 63.2591 | 44.7309 | 4.4398e-07 | 14.0014 | 3.1394e-07 | 9.9005 | 7165080773.571 | 227.2032 | 10132954405.4828 | 321.3139
630 | 62.6135 | 44.2745 | 4.5579e-07 | 14.3739 | 3.2229e-07 | 10.1639 | 7187311359.2385 | 227.9081 | 10164393201.2332 | 322.3108
640 | 61.9508 | 43.8058 | 4.6798e-07 | 14.7583 | 3.3091e-07 | 10.4357 | 7208964446.1242 | 228.5948 | 10195015290.3743 | 323.2818
650 | 61.2702 | 43.3246 | 4.8057e-07 | 15.1553 | 3.3982e-07 | 10.7164 | 7230051954.9678 | 229.2634 | 10224837531.3776 | 324.2275
660 | 60.5713 | 42.8304 | 4.936e-07 | 15.5661 | 3.4903e-07 | 11.0069 | 7250585065.4708 | 229.9145 | 10253875734.7287 | 325.1483
670 | 59.8534 | 42.3227 | 5.0709e-07 | 15.9915 | 3.5856e-07 | 11.3077 | 7270574246.7837 | 230.5484 | 10282144706.042 | 326.0447
680 | 59.1158 | 41.8012 | 5.2108e-07 | 16.4327 | 3.6846e-07 | 11.6196 | 7290029284.3008 | 231.1653 | 10309658283.9552 | 326.9171
690 | 58.3577 | 41.2651 | 5.3561e-07 | 16.8909 | 3.7873e-07 | 11.9437 | 7308959302.8908 | 231.7656 | 10336429372.9812 | 327.766
700 | 57.5783 | 40.714 | 5.5072e-07 | 17.3677 | 3.8942e-07 | 12.2808 | 7327372786.643 | 232.3495 | 10362469971.4341 | 328.5918
710 | 56.7768 | 40.1472 | 5.6648e-07 | 17.8644 | 4.0056e-07 | 12.6321 | 7345277595.1618 | 232.9172 | 10387791194.4731 | 329.3947
720 | 55.9522 | 39.5642 | 5.8292e-07 | 18.3831 | 4.1219e-07 | 12.9988 | 7362680976.3898 | 233.4691 | 10412403292.2368 | 330.1751
730 | 55.1034 | 38.964 | 6.0012e-07 | 18.9255 | 4.2435e-07 | 13.3823 | 7379589575.8818 | 234.0053 | 10436315662.9592 | 330.9334
740 | 54.2294 | 38.346 | 6.1815e-07 | 19.4939 | 4.371e-07 | 13.7843 | 7396009442.3889 | 234.5259 | 10459536860.8659 | 331.6697
750 | 53.3289 | 37.7092 | 6.3708e-07 | 20.091 | 4.5048e-07 | 14.2065 | 7411946029.5331 | 235.0313 | 10482074598.5431 | 332.3844
760 | 52.4005 | 37.0528 | 6.5701e-07 | 20.7195 | 4.6458e-07 | 14.6509 | 7427404193.2657 | 235.5214 | 10503935743.3431 | 333.0776
770 | 51.4428 | 36.3755 | 6.7805e-07 | 21.383 | 4.7945e-07 | 15.1201 | 7442388184.6916 | 235.9966 | 10525126307.2362 | 333.7496
780 | 50.4539 | 35.6763 | 7.0032e-07 | 22.0852 | 4.952e-07 | 15.6166 | 7456901637.704 | 236.4568 | 10545651429.3231 | 334.4004
790 | 49.4322 | 34.9538 | 7.2396e-07 | 22.8307 | 5.1191e-07 | 16.1437 | 7470947550.7019 | 236.9022 | 10565515349.9806 | 335.0303
800 | 48.3754 | 34.2066 | 7.4914e-07 | 23.6247 | 5.2972e-07 | 16.7052 | 7484528261.4405 | 237.3328 | 10584721375.2939 | 335.6393
810 | 47.2813 | 33.433 | 7.7605e-07 | 24.4736 | 5.4875e-07 | 17.3054 | 7497645413.7709 | 237.7488 | 10603271830.0193 | 336.2275
820 | 46.1472 | 32.631 | 8.0494e-07 | 25.3846 | 5.6918e-07 | 17.9496 | 7510299914.6386 | 238.15 | 10621167996.7713 | 336.795
830 | 44.9701 | 31.7986 | 8.3608e-07 | 26.3667 | 5.912e-07 | 18.6441 | 7522491879.185 | 238.5367 | 10638410038.3849 | 337.3418
840 | 43.7464 | 30.9334 | 8.6983e-07 | 27.4308 | 6.1506e-07 | 19.3965 | 7534220561.0751 | 238.9086 | 10654996899.3827 | 337.8677
850 | 42.4722 | 30.0324 | 9.0659e-07 | 28.5901 | 6.4105e-07 | 20.2163 | 7545484264.1602 | 239.2657 | 10670926181.0481 | 338.3728
860 | 41.1428 | 29.0924 | 9.4689e-07 | 29.8611 | 6.6955e-07 | 21.115 | 7556280230.1422 | 239.6081 | 10686193982.5587 | 338.857
870 | 39.7527 | 28.1094 | 9.914e-07 | 31.2648 | 7.0102e-07 | 22.1075 | 7566604494.7946 | 239.9355 | 10700794697.6517 | 339.32
880 | 38.2951 | 27.0787 | 1.041e-06 | 32.8278 | 7.3607e-07 | 23.2127 | 7576451702.1394 | 240.2477 | 10714720751.8302 | 339.7616
890 | 36.7621 | 25.9948 | 1.0967e-06 | 34.5853 | 7.7548e-07 | 24.4555 | 7585814861.1264 | 240.5446 | 10727962258.2563 | 340.1815
900 | 35.1439 | 24.8505 | 1.1601e-06 | 36.5842 | 8.203e-07 | 25.869 | 7594685021.6676 | 240.8259 | 10740506559.5942 | 340.5792
910 | 33.4281 | 23.6372 | 1.2332e-06 | 38.8894 | 8.7199e-07 | 27.499 | 7603050834.2233 | 241.0912 | 10752337605.1707 | 340.9544
920 | 31.5987 | 22.3437 | 1.3189e-06 | 41.593 | 9.3261e-07 | 29.4107 | 7610897935.4261 | 241.34 | 10763435082.117 | 341.3063
930 | 29.6348 | 20.9549 | 1.4216e-06 | 44.8315 | 1.0052e-06 | 31.7007 | 7618208063.0364 | 241.5718 | 10773773163.7261 | 341.6341
940 | 27.5074 | 19.4507 | 1.548e-06 | 48.818 | 1.0946e-06 | 34.5195 | 7624957728.2763 | 241.7858 | 10783318631.8499 | 341.9368
950 | 25.1754 | 17.8017 | 1.7094e-06 | 53.9076 | 1.2087e-06 | 38.1184 | 7631116117.5192 | 241.9811 | 10792027909.4395 | 342.213
960 | 22.5752 | 15.9631 | 1.9263e-06 | 60.7493 | 1.3621e-06 | 42.9563 | 7636641537.6771 | 242.1563 | 10799842033.5647 | 342.4607
970 | 19.6005 | 13.8597 | 2.2418e-06 | 70.6979 | 1.5852e-06 | 49.9909 | 7641474781.5542 | 242.3096 | 10806677272.6059 | 342.6775
980 | 16.0443 | 11.345 | 2.7669e-06 | 87.2583 | 1.9565e-06 | 61.7009 | 7645524792.3989 | 242.438 | 10812404852.8703 | 342.8591
986.5 | 13.2034 | 9.3362 | 3.3846e-06 | 106.7368 | 2.3933e-06 | 75.4743 | 7647666071.8239 | 242.5059 | 10815433079.2739 | 342.9551
990 | 11.3737 | 8.0424 | 3.943e-06 | 124.3475 | 2.7881e-06 | 87.9269 | 7648628670.7368 | 242.5364 | 10816794399.7116 | 342.9983
1000 | 0 | 0 |  |  |  |  | 7650314312.8575 | 242.5899 | 10819178257.66 | 343.0739