## Data
INPUTS
W (mm/y) | W (m/s) | S0 (m) | St (m) | ΔS (m) | L0 or R0 (m) | Lt or Rt (m) | ΔLSR (m) | ΔLCE (m) | ΔL (m)
500 | 1.5855e-08 | 50 | 50.5 | 0.5 | 1000 | 986.5 | 12.5 | 1 | -13.5
K (m/s) | Slope tanθ (m/m) | ρf | ρs | Δρ | ne | xi or ri (m)
0.0001 | 0.04 | 1 | 1.025 | 0.025 | 0.35 | 10
OUTPUTS
ΔVSOI (m3/m) Eq. 154 | ΔVCOI (m3) Eq. 166 | ΔRTSOI (s) Eq. 157 | ΔRTSOI (y) Eq. 157 | ΔRTCOI (s) Eq. 168 | ΔRTCOI (y) Eq. 168
-1188.7318 | -1669798.7962 | -37742609.1371 | -1.1968 | -11326762.2735 | -0.35917
OUTPUTS
x or r (m) | ΔHSOI (m) Eq. 148 | ΔHCOI (m) Eq. 160 | ΔvSOI (m/s) Eq. 150 | ΔvSOI (m/y) Eq. 150 | ΔvCOI (m/s) Eq. 162 | ΔvCOI (m/y) Eq. 162 | ΔtSOI (s) Eq. 152 | ΔtSOI (y) Eq. 152 | ΔtCOI (s) Eq. 164 | ΔtCOI (y) Eq. 164
0 | -1.0884 | -0.76965 | 0 | 0 | 0 | 0
10 | -1.0885 | -0.76969 | 7.69e-11 | 0.0024251 | 5.4376e-11 | 0.0017148 | 0 | 0 | 0 | 0
20 | -1.0887 | -0.7698 | 1.5387e-10 | 0.0048524 | 1.088e-10 | 0.0034312 | -16656553.5217 | -0.52818 | -23555923.8928 | -0.74695
30 | -1.0889 | -0.77 | 2.3098e-10 | 0.0072842 | 1.6333e-10 | 0.0051507 | -26401990.0153 | -0.8372 | -37338052.3533 | -1.184
40 | -1.0893 | -0.77027 | 3.083e-10 | 0.0097226 | 2.18e-10 | 0.0068749 | -33318592.4703 | -1.0565 | -47119605.3506 | -1.4942
50 | -1.0898 | -0.77063 | 3.8591e-10 | 0.01217 | 2.7288e-10 | 0.0086054 | -38685705.593 | -1.2267 | -54709849.5196 | -1.7348
60 | -1.0904 | -0.77106 | 4.6386e-10 | 0.014628 | 3.28e-10 | 0.010344 | -43073185.2771 | -1.3658 | -60914682.7935 | -1.9316
70 | -1.0912 | -0.77157 | 5.4225e-10 | 0.0171 | 3.8343e-10 | 0.012092 | -46785011.7515 | -1.4835 | -66163998.1347 | -2.098
80 | -1.092 | -0.77216 | 6.2114e-10 | 0.019588 | 4.3921e-10 | 0.013851 | -50002635.9384 | -1.5856 | -70714405.8985 | -2.2423
90 | -1.0929 | -0.77283 | 7.006e-10 | 0.022094 | 4.954e-10 | 0.015623 | -52843099.2799 | -1.6756 | -74731427.6795 | -2.3697
100 | -1.094 | -0.77358 | 7.8072e-10 | 0.024621 | 5.5205e-10 | 0.01741 | -55386318.7805 | -1.7563 | -78328083.1892 | -2.4838
110 | -1.0952 | -0.77441 | 8.6157e-10 | 0.027171 | 6.0922e-10 | 0.019212 | -57689297.9636 | -1.8293 | -81584987.5839 | -2.587
120 | -1.0965 | -0.77533 | 9.4323e-10 | 0.029746 | 6.6697e-10 | 0.021033 | -59794128.144 | -1.8961 | -84561666.9715 | -2.6814
130 | -1.0979 | -0.77633 | 1.0258e-09 | 0.032349 | 7.2534e-10 | 0.022874 | -61732775.9929 | -1.9575 | -87303329.052 | -2.7684
140 | -1.0994 | -0.77741 | 1.1093e-09 | 0.034984 | 7.8441e-10 | 0.024737 | -63530091.813 | -2.0145 | -89845117.4607 | -2.849
150 | -1.1011 | -0.77858 | 1.1939e-09 | 0.037652 | 8.4424e-10 | 0.026624 | -65205777.4377 | -2.0677 | -92214894.7975 | -2.9241
160 | -1.1029 | -0.77983 | 1.2797e-09 | 0.040357 | 9.0488e-10 | 0.028536 | -66775717.7254 | -2.1174 | -94435125.6445 | -2.9945
170 | -1.1047 | -0.78118 | 1.3667e-09 | 0.043101 | 9.6641e-10 | 0.030477 | -68252907.6894 | -2.1643 | -96524187.7257 | -3.0608
180 | -1.1068 | -0.78261 | 1.4551e-09 | 0.045887 | 1.0289e-09 | 0.032447 | -69648114.2281 | -2.2085 | -98497307.7351 | -3.1233
190 | -1.1089 | -0.78413 | 1.5449e-09 | 0.04872 | 1.0924e-09 | 0.03445 | -70970358.7093 | -2.2505 | -100367243.8132 | -3.1826
200 | -1.1112 | -0.78574 | 1.6363e-09 | 0.051601 | 1.157e-09 | 0.036488 | -72227275.6328 | -2.2903 | -102144792.7731 | -3.239
210 | -1.1136 | -0.78745 | 1.7293e-09 | 0.054535 | 1.2228e-09 | 0.038562 | -73425383.7008 | -2.3283 | -103839173.4521 | -3.2927
220 | -1.1162 | -0.78925 | 1.8241e-09 | 0.057526 | 1.2899e-09 | 0.040677 | -74570293.7781 | -2.3646 | -105458320.8111 | -3.3441
230 | -1.1189 | -0.79115 | 1.9208e-09 | 0.060576 | 1.3582e-09 | 0.042834 | -75666870.5936 | -2.3994 | -107009114.6158 | -3.3932
240 | -1.1217 | -0.79315 | 2.0196e-09 | 0.06369 | 1.4281e-09 | 0.045036 | -76719360.01 | -2.4328 | -108497559.4227 | -3.4404
250 | -1.1247 | -0.79525 | 2.1205e-09 | 0.066872 | 1.4994e-09 | 0.047286 | -77731490.3026 | -2.4648 | -109928927.8094 | -3.4858
260 | -1.1278 | -0.79746 | 2.2237e-09 | 0.070127 | 1.5724e-09 | 0.049587 | -78706553.5715 | -2.4958 | -111307875.5084 | -3.5295
270 | -1.131 | -0.79977 | 2.3294e-09 | 0.073459 | 1.6471e-09 | 0.051943 | -79647471.7878 | -2.5256 | -112638534.8111 | -3.5717
280 | -1.1345 | -0.80218 | 2.4376e-09 | 0.076873 | 1.7237e-09 | 0.054357 | -80556850.8326 | -2.5544 | -113924590.9896 | -3.6125
290 | -1.138 | -0.80471 | 2.5486e-09 | 0.080374 | 1.8022e-09 | 0.056833 | -81437025.0568 | -2.5824 | -115169345.3147 | -3.652
300 | -1.1418 | -0.80736 | 2.6626e-09 | 0.083967 | 1.8827e-09 | 0.059374 | -82290094.294 | -2.6094 | -116375767.3995 | -3.6903
310 | -1.1457 | -0.81012 | 2.7797e-09 | 0.08766 | 1.9655e-09 | 0.061985 | -83117954.8114 | -2.6357 | -117546538.971 | -3.7274
320 | -1.1498 | -0.813 | 2.9001e-09 | 0.091456 | 2.0507e-09 | 0.064669 | -83922325.3565 | -2.6612 | -118684090.7051 | -3.7634
330 | -1.154 | -0.816 | 3.024e-09 | 0.095364 | 2.1383e-09 | 0.067433 | -84704769.2046 | -2.686 | -119790633.4068 | -3.7985
340 | -1.1584 | -0.81914 | 3.1516e-09 | 0.09939 | 2.2285e-09 | 0.070279 | -85466712.9259 | -2.7101 | -120868184.5513 | -3.8327
350 | -1.1631 | -0.8224 | 3.2833e-09 | 0.10354 | 2.3216e-09 | 0.073215 | -86209462.4445 | -2.7337 | -121918590.9939 | -3.866
360 | -1.1679 | -0.8258 | 3.4192e-09 | 0.10783 | 2.4177e-09 | 0.076245 | -86934216.8464 | -2.7567 | -122943548.4985 | -3.8985
370 | -1.1729 | -0.82934 | 3.5595e-09 | 0.11225 | 2.517e-09 | 0.079375 | -87642080.3102 | -2.7791 | -123944618.6092 | -3.9303
380 | -1.1781 | -0.83303 | 3.7047e-09 | 0.11683 | 2.6196e-09 | 0.082612 | -88334072.4598 | -2.8011 | -124923243.2924 | -3.9613
390 | -1.1835 | -0.83686 | 3.8549e-09 | 0.12157 | 2.7258e-09 | 0.085962 | -89011137.3893 | -2.8225 | -125880757.6981 | -3.9917
400 | -1.1891 | -0.84085 | 4.0106e-09 | 0.12648 | 2.8359e-09 | 0.089434 | -89674151.5597 | -2.8435 | -126818401.33 | -4.0214
410 | -1.195 | -0.845 | 4.1721e-09 | 0.13157 | 2.9501e-09 | 0.093034 | -90323930.7403 | -2.8642 | -127737327.8597 | -4.0505
420 | -1.2011 | -0.84932 | 4.3397e-09 | 0.13686 | 3.0686e-09 | 0.096772 | -90961236.1305 | -2.8844 | -128638613.786 | -4.0791
430 | -1.2075 | -0.85381 | 4.5139e-09 | 0.14235 | 3.1918e-09 | 0.10066 | -91586779.7834 | -2.9042 | -129523266.1037 | -4.1072
440 | -1.2141 | -0.85848 | 4.6951e-09 | 0.14806 | 3.3199e-09 | 0.1047 | -92201229.4257 | -2.9237 | -130392229.1214 | -4.1347
450 | -1.221 | -0.86334 | 4.8838e-09 | 0.15401 | 3.4534e-09 | 0.1089 | -92805212.7616 | -2.9428 | -131246390.5463 | -4.1618
460 | -1.2281 | -0.8684 | 5.0805e-09 | 0.16022 | 3.5925e-09 | 0.11329 | -93399321.3269 | -2.9617 | -132086586.9369 | -4.1884
470 | -1.2355 | -0.87366 | 5.2858e-09 | 0.16669 | 3.7377e-09 | 0.11787 | -93984113.9577 | -2.9802 | -132913608.6067 | -4.2147
480 | -1.2433 | -0.87913 | 5.5004e-09 | 0.17346 | 3.8894e-09 | 0.12265 | -94560119.923 | -2.9985 | -133728204.0547 | -4.2405
490 | -1.2513 | -0.88482 | 5.7248e-09 | 0.18054 | 4.048e-09 | 0.12766 | -95127841.7659 | -3.0165 | -134531083.9847 | -4.266
500 | -1.2597 | -0.89075 | 5.9598e-09 | 0.18795 | 4.2142e-09 | 0.1329 | -95687757.8944 | -3.0342 | -135322924.9673 | -4.2911
510 | -1.2684 | -0.89692 | 6.2063e-09 | 0.19572 | 4.3885e-09 | 0.1384 | -96240324.9525 | -3.0518 | -136104372.795 | -4.3158
520 | -1.2775 | -0.90335 | 6.465e-09 | 0.20388 | 4.5715e-09 | 0.14417 | -96785980.0038 | -3.0691 | -136876045.5689 | -4.3403
530 | -1.287 | -0.91005 | 6.737e-09 | 0.21246 | 4.7638e-09 | 0.15023 | -97325142.553 | -3.0862 | -137638536.5584 | -4.3645
540 | -1.2969 | -0.91703 | 7.0233e-09 | 0.22149 | 4.9662e-09 | 0.15661 | -97858216.4288 | -3.1031 | -138392416.8633 | -4.3884
550 | -1.3072 | -0.9243 | 7.325e-09 | 0.231 | 5.1796e-09 | 0.16334 | -98385591.5495 | -3.1198 | -139138237.9114 | -4.412
560 | -1.3179 | -0.9319 | 7.6436e-09 | 0.24105 | 5.4048e-09 | 0.17045 | -98907645.5916 | -3.1363 | -139876533.818 | -4.4355
570 | -1.3291 | -0.93982 | 7.9803e-09 | 0.25167 | 5.6429e-09 | 0.17795 | -99424745.5784 | -3.1527 | -140607823.6325 | -4.4586
580 | -1.3408 | -0.9481 | 8.3367e-09 | 0.26291 | 5.895e-09 | 0.1859 | -99937249.4068 | -3.169 | -141332613.4973 | -4.4816
590 | -1.353 | -0.95675 | 8.7147e-09 | 0.27483 | 6.1622e-09 | 0.19433 | -100445507.3273 | -3.1851 | -142051398.7417 | -4.5044
600 | -1.3658 | -0.96579 | 9.1162e-09 | 0.28749 | 6.4461e-09 | 0.20328 | -100949863.3951 | -3.2011 | -142764665.933 | -4.527
610 | -1.3792 | -0.97526 | 9.5433e-09 | 0.30096 | 6.7482e-09 | 0.21281 | -101450656.9069 | -3.217 | -143472894.9093 | -4.5495
620 | -1.3932 | -0.98517 | 9.9986e-09 | 0.31532 | 7.0701e-09 | 0.22296 | -101948223.8405 | -3.2328 | -144176560.8151 | -4.5718
630 | -1.4079 | -0.99556 | 1.0485e-08 | 0.33065 | 7.4138e-09 | 0.2338 | -102442898.3146 | -3.2484 | -144876136.1653 | -4.594
640 | -1.4233 | -1.0065 | 1.1005e-08 | 0.34705 | 7.7817e-09 | 0.2454 | -102935014.0869 | -3.264 | -145572092.9647 | -4.6161
650 | -1.4395 | -1.0179 | 1.1563e-08 | 0.36464 | 8.176e-09 | 0.25784 | -103424906.1107 | -3.2796 | -146264904.9089 | -4.638
660 | -1.4566 | -1.0299 | 1.2162e-08 | 0.38354 | 8.5998e-09 | 0.2712 | -103912912.1732 | -3.2951 | -146955049.701 | -4.6599
670 | -1.4745 | -1.0426 | 1.2807e-08 | 0.40389 | 9.0561e-09 | 0.28559 | -104399374.64 | -3.3105 | -147643011.5192 | -4.6817
680 | -1.4933 | -1.0559 | 1.3504e-08 | 0.42587 | 9.5489e-09 | 0.30113 | -104884642.3362 | -3.3259 | -148329283.6765 | -4.7035
690 | -1.5132 | -1.07 | 1.4258e-08 | 0.44965 | 1.0082e-08 | 0.31795 | -105369072.5977 | -3.3412 | -149014371.5224 | -4.7252
700 | -1.5343 | -1.0849 | 1.5077e-08 | 0.47546 | 1.0661e-08 | 0.3362 | -105853033.5351 | -3.3566 | -149698795.6437 | -4.7469
710 | -1.5566 | -1.1006 | 1.5968e-08 | 0.50356 | 1.1291e-08 | 0.35607 | -106336906.5578 | -3.3719 | -150383095.4348 | -4.7686
720 | -1.5802 | -1.1173 | 1.6941e-08 | 0.53425 | 1.1979e-08 | 0.37777 | -106821089.2191 | -3.3873 | -151067833.1211 | -4.7903
730 | -1.6052 | -1.1351 | 1.8007e-08 | 0.56786 | 1.2733e-08 | 0.40154 | -107305998.4558 | -3.4027 | -151753598.3402 | -4.8121
740 | -1.6319 | -1.1539 | 1.9179e-08 | 0.60481 | 1.3561e-08 | 0.42767 | -107792074.3131 | -3.4181 | -152441013.4099 | -4.8339
750 | -1.6603 | -1.174 | 2.0472e-08 | 0.6456 | 1.4476e-08 | 0.45651 | -108279784.2689 | -3.4335 | -153130739.444 | -4.8557
760 | -1.6907 | -1.1955 | 2.1905e-08 | 0.6908 | 1.5489e-08 | 0.48847 | -108769628.3029 | -3.4491 | -153823483.5202 | -4.8777
770 | -1.7233 | -1.2185 | 2.3501e-08 | 0.74113 | 1.6618e-08 | 0.52406 | -109262144.8946 | -3.4647 | -154520007.1639 | -4.8998
780 | -1.7582 | -1.2433 | 2.5286e-08 | 0.79742 | 1.788e-08 | 0.56386 | -109757918.1912 | -3.4804 | -155221136.4838 | -4.922
790 | -1.7959 | -1.2699 | 2.7294e-08 | 0.86074 | 1.93e-08 | 0.60864 | -110257586.657 | -3.4962 | -155927774.4048 | -4.9444
800 | -1.8367 | -1.2987 | 2.9565e-08 | 0.93238 | 2.0906e-08 | 0.65929 | -110761853.6218 | -3.5122 | -156640915.5855 | -4.9671
810 | -1.8809 | -1.33 | 3.2152e-08 | 1.0139 | 2.2735e-08 | 0.71697 | -111271500.2839 | -3.5284 | -157361664.807 | -4.9899
820 | -1.9292 | -1.3641 | 3.5118e-08 | 1.1075 | 2.4832e-08 | 0.78311 | -111787401.9292 | -3.5448 | -158091259.9107 | -5.013
830 | -1.982 | -1.4015 | 3.8547e-08 | 1.2156 | 2.7257e-08 | 0.85958 | -112310548.4165 | -3.5613 | -158831100.7682 | -5.0365
840 | -2.0401 | -1.4425 | 4.2547e-08 | 1.3418 | 3.0086e-08 | 0.94878 | -112842070.4103 | -3.5782 | -159582786.3805 | -5.0603
850 | -2.1044 | -1.488 | 4.7261e-08 | 1.4904 | 3.3419e-08 | 1.0539 | -113383273.4859 | -3.5954 | -160348163.1101 | -5.0846
860 | -2.1761 | -1.5388 | 5.288e-08 | 1.6676 | 3.7392e-08 | 1.1792 | -113935683.2264 | -3.6129 | -161129388.457 | -5.1094
870 | -2.2567 | -1.5957 | 5.9668e-08 | 1.8817 | 4.2192e-08 | 1.3306 | -114501106.0002 | -3.6308 | -161929017.0122 | -5.1347
880 | -2.3481 | -1.6604 | 6.7997e-08 | 2.1444 | 4.8081e-08 | 1.5163 | -115081712.6711 | -3.6492 | -162750118.8405 | -5.1608
890 | -2.4529 | -1.7344 | 7.8406e-08 | 2.4726 | 5.5441e-08 | 1.7484 | -115680156.8151 | -3.6682 | -163596446.6654 | -5.1876
900 | -2.5745 | -1.8205 | 9.1701e-08 | 2.8919 | 6.4842e-08 | 2.0449 | -116299746.6342 | -3.6878 | -164472678.9907 | -5.2154
910 | -2.718 | -1.9219 | 1.0914e-07 | 3.4419 | 7.7176e-08 | 2.4338 | -116944703.8022 | -3.7083 | -165384786.1647 | -5.2443
920 | -2.8907 | -2.044 | 1.3281e-07 | 4.1881 | 9.3907e-08 | 2.9615 | -117620569.9545 | -3.7297 | -166340605.2436 | -5.2746
930 | -3.1038 | -2.1947 | 1.6631e-07 | 5.2448 | 1.176e-07 | 3.7086 | -118334879.1697 | -3.7524 | -167350791.0235 | -5.3067
940 | -3.3759 | -2.3871 | 2.1656e-07 | 6.8295 | 1.5313e-07 | 4.8292 | -119098346.8716 | -3.7766 | -168430497.402 | -5.3409
950 | -3.7401 | -2.6447 | 2.9826e-07 | 9.406 | 2.109e-07 | 6.6511 | -119927165.1615 | -3.8029 | -169602623.4684 | -5.3781
960 | -4.2637 | -3.0149 | 4.4854e-07 | 14.1451 | 3.1716e-07 | 10.0021 | -120848017.2425 | -3.8321 | -170904904.9702 | -5.4194
970 | -5.1143 | -3.6163 | 7.9146e-07 | 24.9594 | 5.5965e-07 | 17.649 | -121911330.0233 | -3.8658 | -172408656.3259 | -5.467
980 | -6.9289 | -4.8995 | 2.1032e-06 | 66.3274 | 1.4872e-06 | 46.9005 | -123241287.0339 | -3.908 | -174289499.5676 | -5.5267
986.5 | -13.2034 | -9.3362 |  |  |  |  | -124494562.0682 | -3.9477 | -176061898.1185 | -5.5829
990
1000