## Data
INPUTS
W (mm/y) | W (m/s) | S (m) | L' (m) | K (m/s) | ρf | ρs | Δρ | ne | xi (m) for SIZ | xi (m) for IZ
500 | 1.5855e-08 | 50 | 1000 | 0.0001 | 1 | 1.025 | 0.025 | 0.35 | 780 | 10
INTERMEDIATE CALCULATIONS
L'2+(K∙(ρs/ρf) ∙S2)/W | ne*(1/WK)0,5
17162200 | 277962.5874
OUTPUTS
xT (m) Eq. 57 | HT (m) | VSIZ (m3/m) Eq. 70 or 71 | VIZ (m3/m) Eq. 75 or 76 | VCA (m3/m) Eq. 77 or 78 | RTSIZ (s) Eq. 79 or 80 | RTSIZ (y) Eq. 79 or 80 | RTIZ (s) Eq. 81 or 82 | RTIZ (y) Eq. 81 or 82 | RTCA (s) Eq. 83 or 84 | RTCA (y) Eq. 83 or 84
771.9747 | 51.25 | 2795.7435 | 14012.1652 | 16807.9088 | 773305276.2223 | 24.5213 | 1144824098.285 | 36.3021 | 1060108422.4823 | 33.6158
OUTPUTS
x (m) | HSIZ (m) Eq. 56 | HIZ (m) Eq. 59 | vSIZ (m/s) Eq. 60 | vSIZ (m/y) Eq. 60 | vIZ (m/s) Eq. 61 | vIZ (m/y) Eq. 61 | tSIZ (s) Eq. 63 | tSIZ (y) Eq. 63 | tIZ (s) Eq. 65 | tIZ (y) Eq. 65 | tCA (s) Eq. 67 | tCA (y) Eq. 67
0 | 80.6257 | 52.1637 | 0 | 0 | 0 | 0 |  | 0
10 | 80.6217 | 52.1635 | 5.6188e-09 | 0.17719 | 8.6842e-09 | 0.27386 | -7456901637.704 | -236.4568 | 0 | 0 | -2460513929.6382 | -78.0224
20 | 80.6096 | 52.1631 | 1.1239e-08 | 0.35444 | 1.7368e-08 | 0.54773 | -6223351693.4756 | -197.3412 | 798165238.9379 | 25.3097 | -1226963985.4098 | -38.9068
30 | 80.5894 | 52.1623 | 1.6863e-08 | 0.5318 | 2.6053e-08 | 0.82161 | -5501915658.2512 | -174.4646 | 1265051086.0364 | 40.1145 | -505527950.1854 | -16.0302
40 | 80.5612 | 52.1612 | 2.2492e-08 | 0.70931 | 3.4738e-08 | 1.0955 | -4990202335.9857 | -158.2383 | 1596300283.3512 | 50.6183 | 6185372.0801 | 0.19614
50 | 80.5249 | 52.1599 | 2.8128e-08 | 0.88704 | 4.3424e-08 | 1.3694 | -4593445643.5054 | -145.6572 | 1853225142.9602 | 58.7654 | 402942064.5604 | 12.7772
60 | 80.4805 | 52.1582 | 3.3772e-08 | 1.065 | 5.211e-08 | 1.6434 | -4269434279.6988 | -135.3829 | 2063135803.3093 | 65.4216 | 726953428.367 | 23.0515
70 | 80.4279 | 52.1562 | 3.9426e-08 | 1.2433 | 6.0798e-08 | 1.9173 | -3995651492.7066 | -126.7013 | 2240600323.5765 | 71.049 | 1000736215.3592 | 31.7331
80 | 80.3673 | 52.1539 | 4.5093e-08 | 1.422 | 6.9486e-08 | 2.1913 | -3758656831.6099 | -119.1862 | 2394314536.4678 | 75.9232 | 1237730876.4559 | 39.2482
90 | 80.2985 | 52.1514 | 5.0773e-08 | 1.6012 | 7.8176e-08 | 2.4654 | -3549780974.6886 | -112.5628 | 2529887431.9888 | 80.2222 | 1446606733.3772 | 45.8716
100 | 80.2216 | 52.1485 | 5.6468e-08 | 1.7808 | 8.6867e-08 | 2.7394 | -3363104615.7779 | -106.6433 | 2651148788.7423 | 84.0674 | 1633283092.2879 | 51.7911
110 | 80.1365 | 52.1453 | 6.2181e-08 | 1.9609 | 9.5559e-08 | 3.0136 | -3194405801.5487 | -101.2939 | 2760830231.5256 | 87.5454 | 1801981906.5171 | 57.1405
120 | 80.0431 | 52.1418 | 6.7913e-08 | 2.1417 | 1.0425e-07 | 3.2877 | -3040567245.5314 | -96.4158 | 2860948690.6516 | 90.7201 | 1955820462.5344 | 62.0187
130 | 79.9415 | 52.138 | 7.3666e-08 | 2.3231 | 1.1295e-07 | 3.562 | -2899221694.551 | -91.9337 | 2953035844.82 | 93.6402 | 2097166013.5148 | 66.5007
140 | 79.8317 | 52.1339 | 7.9442e-08 | 2.5053 | 1.2165e-07 | 3.8363 | -2768529094.5904 | -87.7895 | 3038282291.679 | 96.3433 | 2227858613.4754 | 70.6449
150 | 79.7135 | 52.1295 | 8.5242e-08 | 2.6882 | 1.3035e-07 | 4.1106 | -2647030821.6245 | -83.9368 | 3117631858.4786 | 98.8595 | 2349356886.4413 | 74.4976
160 | 79.587 | 52.1248 | 9.107e-08 | 2.872 | 1.3905e-07 | 4.3851 | -2533551053.6468 | -80.3384 | 3191845413.0653 | 101.2128 | 2462836654.419 | 78.096
170 | 79.4521 | 52.1197 | 9.6926e-08 | 3.0566 | 1.4775e-07 | 4.6596 | -2427128095.7426 | -76.9637 | 3261545295.7025 | 103.4229 | 2569259612.3232 | 81.4707
180 | 79.3088 | 52.1144 | 1.0281e-07 | 3.2423 | 1.5646e-07 | 4.9342 | -2326965364.5302 | -73.7876 | 3327247031.5748 | 105.5063 | 2669422343.5356 | 84.6468
190 | 79.1571 | 52.1088 | 1.0873e-07 | 3.429 | 1.6517e-07 | 5.2089 | -2232395642.7775 | -70.7888 | 3389382457.6938 | 107.4766 | 2763992065.2883 | 87.6456
200 | 78.9968 | 52.1029 | 1.1469e-07 | 3.6168 | 1.7389e-07 | 5.4837 | -2142854513.5538 | -67.9495 | 3448316910.7895 | 109.3454 | 2853533194.512 | 90.4849
210 | 78.8279 | 52.0966 | 1.2068e-07 | 3.8058 | 1.826e-07 | 5.7585 | -2057860282.8053 | -65.2543 | 3504362217.2994 | 111.1226 | 2938527425.2605 | 93.1801
220 | 78.6504 | 52.0901 | 1.2671e-07 | 3.996 | 1.9132e-07 | 6.0335 | -1976998576.9495 | -62.6902 | 3557786658.7 | 112.8167 | 3019389131.1163 | 95.7442
230 | 78.4642 | 52.0832 | 1.3279e-07 | 4.1875 | 2.0004e-07 | 6.3086 | -1899910367.1493 | -60.2458 | 3608822719.8419 | 114.435 | 3096477340.9165 | 98.1887
240 | 78.2693 | 52.0761 | 1.389e-07 | 4.3805 | 2.0877e-07 | 6.5838 | -1826282544.3059 | -57.911 | 3657673187.0205 | 115.9841 | 3170105163.7599 | 100.5234
250 | 78.0655 | 52.0686 | 1.4507e-07 | 4.5749 | 2.175e-07 | 6.8591 | -1755840419.4144 | -55.6773 | 3704516000.3805 | 117.4694 | 3240547288.6514 | 102.7571
260 | 77.8529 | 52.0608 | 1.5128e-07 | 4.7709 | 2.2623e-07 | 7.1345 | -1688341695.797 | -53.537 | 3749508154.0532 | 118.8961 | 3308046012.2688 | 104.8975
270 | 77.6313 | 52.0528 | 1.5755e-07 | 4.9685 | 2.3497e-07 | 7.4101 | -1623571579.6526 | -51.4831 | 3792788859.837 | 120.2685 | 3372816128.4132 | 106.9513
280 | 77.4007 | 52.0444 | 1.6387e-07 | 5.1679 | 2.4371e-07 | 7.6857 | -1561338780.352 | -49.5097 | 3834482135.2425 | 121.5906 | 3435048927.7139 | 108.9247
290 | 77.161 | 52.0357 | 1.7025e-07 | 5.3691 | 2.5246e-07 | 7.9616 | -1501472213.0206 | -47.6114 | 3874698937.1875 | 122.8659 | 3494915495.0452 | 110.823
300 | 76.912 | 52.0267 | 1.7669e-07 | 5.5722 | 2.6121e-07 | 8.2375 | -1443818260.472 | -45.7832 | 3913538933.8199 | 124.0975 | 3552569447.5938 | 112.6512
310 | 76.6538 | 52.0174 | 1.832e-07 | 5.7774 | 2.6997e-07 | 8.5136 | -1388238484.3845 | -44.0208 | 3951091985.7076 | 125.2883 | 3608149223.6813 | 114.4137
320 | 76.3862 | 52.0078 | 1.8977e-07 | 5.9846 | 2.7873e-07 | 8.7899 | -1334607700.1063 | -42.3201 | 3987439391.7898 | 126.4409 | 3661780007.9595 | 116.1143
330 | 76.1091 | 51.9979 | 1.9641e-07 | 6.1941 | 2.8749e-07 | 9.0663 | -1282812347.922 | -40.6777 | 4022654943.5442 | 127.5576 | 3713575360.1438 | 117.7567
340 | 75.8225 | 51.9877 | 2.0313e-07 | 6.4059 | 2.9626e-07 | 9.3429 | -1232749107.6644 | -39.0902 | 4056805821.7405 | 128.6405 | 3763638600.4014 | 119.3442
350 | 75.5261 | 51.9772 | 2.0993e-07 | 6.6202 | 3.0504e-07 | 9.6196 | -1184323714.3351 | -37.5547 | 4089953363.1697 | 129.6916 | 3812063993.7307 | 120.8798
360 | 75.22 | 51.9663 | 2.168e-07 | 6.8371 | 3.1382e-07 | 9.8965 | -1137449940.7543 | -36.0683 | 4122153719.3377 | 130.7126 | 3858937767.3115 | 122.3661
370 | 74.9039 | 51.9552 | 2.2377e-07 | 7.0567 | 3.226e-07 | 10.1736 | -1092048719.7795 | -34.6286 | 4153458424.8905 | 131.7053 | 3904338988.2863 | 123.8058
380 | 74.5777 | 51.9438 | 2.3082e-07 | 7.2791 | 3.3139e-07 | 10.4509 | -1048047383.764 | -33.2334 | 4183914890.2196 | 132.6711 | 3948340324.3018 | 125.2011
390 | 74.2414 | 51.932 | 2.3797e-07 | 7.5045 | 3.4019e-07 | 10.7283 | -1005379002.9862 | -31.8804 | 4213566830.0702 | 133.6113 | 3991008705.0796 | 126.5541
400 | 73.8947 | 51.9199 | 2.4521e-07 | 7.733 | 3.49e-07 | 11.006 | -963981808.0233 | -30.5677 | 4242454637.8764 | 134.5274 | 4032405900.0425 | 127.8668
410 | 73.5376 | 51.9076 | 2.5256e-07 | 7.9648 | 3.5781e-07 | 11.2838 | -923798683.642 | -29.2935 | 4270615713.8667 | 135.4203 | 4072589024.4238 | 129.141
420 | 73.1698 | 51.8949 | 2.6002e-07 | 8.2001 | 3.6662e-07 | 11.5618 | -884776723.8747 | -28.0561 | 4298084753.6268 | 136.2914 | 4111610984.1911 | 130.3783
430 | 72.7912 | 51.8819 | 2.676e-07 | 8.439 | 3.7545e-07 | 11.8401 | -846866839.656 | -26.854 | 4324894002.7036 | 137.1415 | 4149520868.4098 | 131.5804
440 | 72.4017 | 51.8686 | 2.753e-07 | 8.6817 | 3.8428e-07 | 12.1185 | -810023411.7839 | -25.6857 | 4351073481.9363 | 137.9716 | 4186364296.2819 | 132.7487
450 | 72.0011 | 51.855 | 2.8312e-07 | 8.9284 | 3.9311e-07 | 12.3972 | -774203983.1076 | -24.5498 | 4376651187.4622 | 138.7827 | 4222183724.9582 | 133.8846
460 | 71.5891 | 51.8411 | 2.9108e-07 | 9.1794 | 4.0196e-07 | 12.6761 | -739368984.7876 | -23.4452 | 4401653268.7383 | 139.5755 | 4257018723.2782 | 134.9892
470 | 71.1656 | 51.8269 | 2.9917e-07 | 9.4347 | 4.1081e-07 | 12.9552 | -705481492.2481 | -22.3707 | 4426104187.4165 | 140.3508 | 4290906215.8177 | 136.0637
480 | 70.7304 | 51.8123 | 3.0742e-07 | 9.6948 | 4.1967e-07 | 13.2346 | -672507007.0926 | -21.3251 | 4450026859.4899 | 141.1094 | 4323880700.9732 | 137.1094
490 | 70.2833 | 51.7975 | 3.1582e-07 | 9.9597 | 4.2853e-07 | 13.5142 | -640413261.792 | -20.3074 | 4473442782.7833 | 141.8519 | 4355974446.2738 | 138.127
500 | 69.8239 | 51.7823 | 3.2439e-07 | 10.2298 | 4.374e-07 | 13.794 | -609170044.4087 | -19.3167 | 4496372151.561 | 142.579 | 4387217663.6571 | 139.1178
510 | 69.3522 | 51.7669 | 3.3312e-07 | 10.5054 | 4.4629e-07 | 14.0741 | -578749041.002 | -18.352 | 4518833959.7867 | 143.2913 | 4417638667.0638 | 140.0824
520 | 68.8678 | 51.7511 | 3.4204e-07 | 10.7867 | 4.5518e-07 | 14.3544 | -549123693.6848 | -17.4126 | 4540846094.3549 | 143.9893 | 4447264014.381 | 141.0218
530 | 68.3704 | 51.735 | 3.5116e-07 | 11.0741 | 4.6407e-07 | 14.635 | -520269072.5725 | -16.4976 | 4562425419.4419 | 144.6736 | 4476118635.4933 | 141.9368
540 | 67.8599 | 51.7186 | 3.6048e-07 | 11.368 | 4.7298e-07 | 14.9159 | -492161760.1022 | -15.6063 | 4583587852.9719 | 145.3446 | 4504225947.9636 | 142.8281
550 | 67.3358 | 51.7019 | 3.7001e-07 | 11.6686 | 4.8189e-07 | 15.197 | -464779746.3964 | -14.7381 | 4604348436.0664 | 146.0029 | 4531607961.6694 | 143.6963
560 | 66.7978 | 51.6849 | 3.7977e-07 | 11.9764 | 4.9082e-07 | 15.4784 | -438102334.5212 | -13.8921 | 4624721396.2363 | 146.649 | 4558285373.5446 | 144.5423
570 | 66.2457 | 51.6676 | 3.8977e-07 | 12.2919 | 4.9975e-07 | 15.7601 | -412110054.632 | -13.0679 | 4644720204.9799 | 147.2831 | 4584277653.4338 | 145.3665
580 | 65.679 | 51.6499 | 4.0003e-07 | 12.6155 | 5.0869e-07 | 16.0421 | -386784586.132 | -12.2649 | 4664357630.3724 | 147.9058 | 4609603121.9338 | 146.1696
590 | 65.0975 | 51.6319 | 4.1057e-07 | 12.9476 | 5.1764e-07 | 16.3243 | -362108687.0781 | -11.4824 | 4683645785.1594 | 148.5174 | 4634279020.9877 | 146.952
600 | 64.5006 | 51.6137 | 4.2139e-07 | 13.2889 | 5.266e-07 | 16.6069 | -338066130.1659 | -10.72 | 4702596170.808 | 149.1183 | 4658321577.8999 | 147.7144
610 | 63.8879 | 51.5951 | 4.3252e-07 | 13.64 | 5.3557e-07 | 16.8898 | -314641644.7128 | -9.9772 | 4721219717.9175 | 149.7089 | 4681746063.353 | 148.4572
620 | 63.2591 | 51.5762 | 4.4398e-07 | 14.0014 | 5.4455e-07 | 17.1729 | -291820864.133 | -9.2536 | 4739526823.3434 | 150.2894 | 4704566843.9328 | 149.1808
630 | 62.6135 | 51.557 | 4.5579e-07 | 14.3739 | 5.5354e-07 | 17.4564 | -269590278.4655 | -8.5487 | 4757527384.3513 | 150.8602 | 4726797429.6003 | 149.8858
640 | 61.9508 | 51.5374 | 4.6798e-07 | 14.7583 | 5.6254e-07 | 17.7402 | -247937191.5797 | -7.862 | 4775230830.0812 | 151.4216 | 4748450516.4861 | 150.5724
650 | 61.2702 | 51.5176 | 4.8057e-07 | 15.1553 | 5.7155e-07 | 18.0244 | -226849682.7361 | -7.1934 | 4792646150.5723 | 151.9738 | 4769538025.3297 | 151.2411
660 | 60.5713 | 51.4974 | 4.936e-07 | 15.5661 | 5.8057e-07 | 18.3088 | -206316572.2331 | -6.5423 | 4809781923.5715 | 152.5172 | 4790071135.8327 | 151.8922
670 | 59.8534 | 51.4769 | 5.0709e-07 | 15.9915 | 5.896e-07 | 18.5936 | -186327390.9203 | -5.9084 | 4826646339.3264 | 153.052 | 4810060317.1455 | 152.526
680 | 59.1158 | 51.4562 | 5.2108e-07 | 16.4327 | 5.9864e-07 | 18.8788 | -166872353.4032 | -5.2915 | 4843247223.5413 | 153.5784 | 4829515354.6626 | 153.1429
690 | 58.3577 | 51.435 | 5.3561e-07 | 16.8909 | 6.0769e-07 | 19.1643 | -147942334.8132 | -4.6912 | 4859592058.6572 | 154.0967 | 4848445373.2526 | 153.7432
700 | 57.5783 | 51.4136 | 5.5072e-07 | 17.3677 | 6.1676e-07 | 19.4501 | -129528851.0609 | -4.1073 | 4875688003.6005 | 154.6071 | 4866858857.0049 | 154.3271
710 | 56.7768 | 51.3919 | 5.6648e-07 | 17.8644 | 6.2583e-07 | 19.7363 | -111624042.5421 | -3.5396 | 4891541912.1317 | 155.1098 | 4884763665.5237 | 154.8948
720 | 55.9522 | 51.3698 | 5.8292e-07 | 18.3831 | 6.3492e-07 | 20.0229 | -94220661.3142 | -2.9877 | 4907160349.9096 | 155.605 | 4902167046.7516 | 155.4467
730 | 55.1034 | 51.3474 | 6.0012e-07 | 18.9255 | 6.4402e-07 | 20.3098 | -77312061.8222 | -2.4515 | 4922549610.3791 | 156.093 | 4919075646.2436 | 155.9829
740 | 54.2294 | 51.3247 | 6.1815e-07 | 19.4939 | 6.5313e-07 | 20.5971 | -60892195.315 | -1.9309 | 4937715729.5783 | 156.5739 | 4935495512.7508 | 156.5035
750 | 53.3289 | 51.3017 | 6.3708e-07 | 20.091 | 6.6225e-07 | 20.8849 | -44955608.1709 | -1.4255 | 4952664499.9509 | 157.048 | 4951432099.8949 | 157.0089
760 | 52.4005 | 51.2784 | 6.5701e-07 | 20.7195 | 6.7139e-07 | 21.1729 | -29497444.4383 | -0.93536 | 4967401483.2445 | 157.5153 | 4966890263.6275 | 157.4991
770 | 51.4428 | 51.2547 | 6.7805e-07 | 21.383 | 6.8054e-07 | 21.4614 | -14513453.0123 | -0.46022 | 4981932022.565 | 157.976 | 4981874255.0535 | 157.9742
780 | 50.4539 | 51.2307 | 7.0032e-07 | 22.0852 | 6.897e-07 | 21.7503 | 0 | 0 | 4996261253.6536 | 158.4304 | 4996387708.0658 | 158.4344
790 | 49.4322 | 51.2064 | 7.2396e-07 | 22.8307 | 6.9887e-07 | 22.0396 | 14045912.9979 | 0.44539 | 5010394115.4455 | 158.8786 | 5010433621.0637 | 158.8798
800 | 48.3754 | 51.1818 | 7.4914e-07 | 23.6247 | 7.0806e-07 | 22.3294 | 27626623.7365 | 0.87603 | 5024335359.964 | 159.3206 | 5024014331.8023 | 159.3104
810 | 47.2813 | 51.1569 | 7.7605e-07 | 24.4736 | 7.1726e-07 | 22.6195 | 40743776.067 | 1.292 | 5038089561.6001 | 159.7568 | 5037131484.1328 | 159.7264
820 | 46.1472 | 51.1316 | 8.0494e-07 | 25.3846 | 7.2647e-07 | 22.9101 | 53398276.9346 | 1.6932 | 5051661125.8227 | 160.1871 | 5049785985.0004 | 160.1277
830 | 44.9701 | 51.106 | 8.3608e-07 | 26.3667 | 7.357e-07 | 23.2011 | 65590241.481 | 2.0799 | 5065054297.3609 | 160.6118 | 5061977949.5468 | 160.5143
840 | 43.7464 | 51.0801 | 8.6983e-07 | 27.4308 | 7.4494e-07 | 23.4925 | 77318923.3712 | 2.4518 | 5078273167.8961 | 161.031 | 5073706631.437 | 160.8862
850 | 42.4722 | 51.0539 | 9.0659e-07 | 28.5901 | 7.542e-07 | 23.7844 | 88582626.4562 | 2.8089 | 5091321683.2985 | 161.4448 | 5084970334.522 | 161.2434
860 | 41.1428 | 51.0273 | 9.4689e-07 | 29.8611 | 7.6347e-07 | 24.0767 | 99378592.4382 | 3.1513 | 5104203650.4412 | 161.8532 | 5095766300.504 | 161.5857
870 | 39.7527 | 51.0004 | 9.914e-07 | 31.2648 | 7.7275e-07 | 24.3695 | 109702857.0906 | 3.4787 | 5116922743.6191 | 162.2566 | 5106090565.1564 | 161.9131
880 | 38.2951 | 50.9732 | 1.041e-06 | 32.8278 | 7.8205e-07 | 24.6628 | 119550064.4354 | 3.7909 | 5129482510.6023 | 162.6548 | 5115937772.5012 | 162.2253
890 | 36.7621 | 50.9457 | 1.0967e-06 | 34.5853 | 7.9137e-07 | 24.9566 | 128913223.4224 | 4.0878 | 5141886378.346 | 163.0481 | 5125300931.4882 | 162.5222
900 | 35.1439 | 50.9178 | 1.1601e-06 | 36.5842 | 8.007e-07 | 25.2508 | 137783383.9637 | 4.3691 | 5154137658.3823 | 163.4366 | 5134171092.0295 | 162.8035
910 | 33.4281 | 50.8896 | 1.2332e-06 | 38.8894 | 8.1004e-07 | 25.5455 | 146149196.5194 | 4.6344 | 5166239551.9134 | 163.8204 | 5142536904.5852 | 163.0688
920 | 31.5987 | 50.8611 | 1.3189e-06 | 41.593 | 8.194e-07 | 25.8407 | 153996297.7222 | 4.8832 | 5178195154.627 | 164.1995 | 5150384005.788 | 163.3176
930 | 29.6348 | 50.8323 | 1.4216e-06 | 44.8315 | 8.2878e-07 | 26.1364 | 161306425.3324 | 5.115 | 5190007461.2506 | 164.5741 | 5157694133.3982 | 163.5494
940 | 27.5074 | 50.8031 | 1.548e-06 | 48.818 | 8.3817e-07 | 26.4326 | 168056090.5723 | 5.329 | 5201679369.8627 | 164.9442 | 5164443798.6381 | 163.7634
950 | 25.1754 | 50.7736 | 1.7094e-06 | 53.9076 | 8.4758e-07 | 26.7293 | 174214479.8152 | 5.5243 | 5213213685.9754 | 165.3099 | 5170602187.881 | 163.9587
960 | 22.5752 | 50.7438 | 1.9263e-06 | 60.7493 | 8.5701e-07 | 27.0265 | 179739899.9732 | 5.6995 | 5224613126.4036 | 165.6714 | 5176127608.039 | 164.1339
970 | 19.6005 | 50.7136 | 2.2418e-06 | 70.6979 | 8.6645e-07 | 27.3243 | 184573143.8502 | 5.8528 | 5235880322.9331 | 166.0287 | 5180960851.916 | 164.2872
980 | 16.0443 | 50.6831 | 2.7669e-06 | 87.2583 | 8.7591e-07 | 27.6226 | 188623154.6949 | 5.9812 | 5247017825.801 | 166.3818 | 5185010862.7607 | 164.4156
986.5 | 13.2034 | 50.6631 | 3.3846e-06 | 106.7368 | 8.8206e-07 | 27.8168 | 190764434.1199 | 6.0491 | 5254188828.5377 | 166.6092 | 5187152142.1857 | 164.4835
990 | 11.3737 | 50.6523 | 3.943e-06 | 124.3475 | 8.8538e-07 | 27.9215 | 191727033.0328 | 6.0796 | 5258028106.9989 | 166.731 | 5188114741.0986 | 164.514
1000 | 0 | 50.6211 |  |  | 8.9488e-07 | 28.2208 | 193412675.1535 | 6.1331 | 5268913563.4102 | 167.0762 | 5189800383.2193 | 164.5675